## Sheet1
Km | 0.9 | mM
Vmax | 20 | uM/min
Ext Coeff | 0.015 | /uM/cm
micromoles/min
pNPP (mM) | Vi | 0.25 | 0.5 | 0.75 | 1 | 1.25 | 1.5 | 1.75 | 2 | 2.25 | 2.5 | 2.75 | 3 | 3.25 | 3.5 | 3.75 | 4 | 4.25 | 4.5 | 4.75 | 5
20 | 19.1388 | 4.7847 | 9.5694 | 14.3541 | 19.1388 | 23.9234 | 28.7081 | 33.4928 | 38.2775 | 43.0622 | 47.8469 | 52.6316 | 57.4163 | 62.201 | 66.9856 | 71.7703 | 76.555 | 81.3397 | 86.1244 | 90.9091 | 95.6938
10 | 18.3486 | 4.5872 | 9.1743 | 13.7615 | 18.3486 | 22.9358 | 27.5229 | 32.1101 | 36.6972 | 41.2844 | 45.8716 | 50.4587 | 55.0459 | 59.633 | 64.2202 | 68.8073 | 73.3945 | 77.9817 | 82.5688 | 87.156 | 91.7431
7 | 17.7215 | 4.4304 | 8.8608 | 13.2911 | 17.7215 | 22.1519 | 26.5823 | 31.0127 | 35.443 | 39.8734 | 44.3038 | 48.7342 | 53.1646 | 57.5949 | 62.0253 | 66.4557 | 70.8861 | 75.3165 | 79.7468 | 84.1772 | 88.6076
4 | 16.3265 | 4.0816 | 8.1633 | 12.2449 | 16.3265 | 20.4082 | 24.4898 | 28.5714 | 32.6531 | 36.7347 | 40.8163 | 44.898 | 48.9796 | 53.0612 | 57.1429 | 61.2245 | 65.3061 | 69.3878 | 73.4694 | 77.551 | 81.6327
2 | 13.7931 | 3.4483 | 6.8966 | 10.3448 | 13.7931 | 17.2414 | 20.6897 | 24.1379 | 27.5862 | 31.0345 | 34.4828 | 37.931 | 41.3793 | 44.8276 | 48.2759 | 51.7241 | 55.1724 | 58.6207 | 62.069 | 65.5172 | 68.9655
1 | 10.5263 | 2.6316 | 5.2632 | 7.8947 | 10.5263 | 13.1579 | 15.7895 | 18.4211 | 21.0526 | 23.6842 | 26.3158 | 28.9474 | 31.5789 | 34.2105 | 36.8421 | 39.4737 | 42.1053 | 44.7368 | 47.3684 | 50 | 52.6316
0.7 | 8.75 | 2.1875 | 4.375 | 6.5625 | 8.75 | 10.9375 | 13.125 | 15.3125 | 17.5 | 19.6875 | 21.875 | 24.0625 | 26.25 | 28.4375 | 30.625 | 32.8125 | 35 | 37.1875 | 39.375 | 41.5625 | 43.75
0.4 | 6.1538 | 1.5385 | 3.0769 | 4.6154 | 6.1538 | 7.6923 | 9.2308 | 10.7692 | 12.3077 | 13.8462 | 15.3846 | 16.9231 | 18.4615 | 20 | 21.5385 | 23.0769 | 24.6154 | 26.1538 | 27.6923 | 29.2308 | 30.7692
0.2 | 3.6364 | 0.90909 | 1.8182 | 2.7273 | 3.6364 | 4.5455 | 5.4545 | 6.3636 | 7.2727 | 8.1818 | 9.0909 | 10 | 10.9091 | 11.8182 | 12.7273 | 13.6364 | 14.5455 | 15.4545 | 16.3636 | 17.2727 | 18.1818
0.2 | 3.6364 | 0.90909 | 1.8182 | 2.7273 | 3.6364 | 4.5455 | 5.4545 | 6.3636 | 7.2727 | 8.1818 | 9.0909 | 10 | 10.9091 | 11.8182 | 12.7273 | 13.6364 | 14.5455 | 15.4545 | 16.3636 | 17.2727 | 18.1818
0.05 | 1.0526 | 0.26316 | 0.52632 | 0.78947 | 1.0526 | 1.3158 | 1.5789 | 1.8421 | 2.1053 | 2.3684 | 2.6316 | 2.8947 | 3.1579 | 3.4211 | 3.6842 | 3.9474 | 4.2105 | 4.4737 | 4.7368 | 5 | 5.2632
A405/min
pNPP (mM) | Vi | Vi = Vmax[S]/(Km + [S]) | [19 empty] | Vi
20 | 19.1388 | 0.07177 | 0.14354 | 0.21531 | 0.28708 | 0.35885 | 0.43062 | 0.50239 | 0.57416 | 0.64593 | 0.7177 | 0.78947 | 0.86124 | 0.93301 | 1.0048 | 1.0766 | 1.1483 | 1.2201 | 1.2919 | 1.3636 | 1.4354 | 19.1388 | Slope = Delta(A-405)/Delta(t)
10 | 18.3486 | 0.068807 | 0.13761 | 0.20642 | 0.27523 | 0.34404 | 0.41284 | 0.48165 | 0.55046 | 0.61927 | 0.68807 | 0.75688 | 0.82569 | 0.8945 | 0.9633 | 1.0321 | 1.1009 | 1.1697 | 1.2385 | 1.3073 | 1.3761 | 18.3486 | Vi = Slope / Extinction Coefficient (microM)
7 | 17.7215 | 0.066456 | 0.13291 | 0.19937 | 0.26582 | 0.33228 | 0.39873 | 0.46519 | 0.53165 | 0.5981 | 0.66456 | 0.73101 | 0.79747 | 0.86392 | 0.93038 | 0.99684 | 1.0633 | 1.1297 | 1.1962 | 1.2627 | 1.3291 | 17.7215
4 | 16.3265 | 0.061224 | 0.12245 | 0.18367 | 0.2449 | 0.30612 | 0.36735 | 0.42857 | 0.4898 | 0.55102 | 0.61224 | 0.67347 | 0.73469 | 0.79592 | 0.85714 | 0.91837 | 0.97959 | 1.0408 | 1.102 | 1.1633 | 1.2245 | 16.3265
2 | 13.7931 | 0.051724 | 0.10345 | 0.15517 | 0.2069 | 0.25862 | 0.31034 | 0.36207 | 0.41379 | 0.46552 | 0.51724 | 0.56897 | 0.62069 | 0.67241 | 0.72414 | 0.77586 | 0.82759 | 0.87931 | 0.93103 | 0.98276 | 1.0345 | 13.7931
1 | 10.5263 | 0.039474 | 0.078947 | 0.11842 | 0.15789 | 0.19737 | 0.23684 | 0.27632 | 0.31579 | 0.35526 | 0.39474 | 0.43421 | 0.47368 | 0.51316 | 0.55263 | 0.59211 | 0.63158 | 0.67105 | 0.71053 | 0.75 | 0.78947 | 10.5263
0.7 | 8.75 | 0.032813 | 0.065625 | 0.098437 | 0.13125 | 0.16406 | 0.19687 | 0.22969 | 0.2625 | 0.29531 | 0.32812 | 0.36094 | 0.39375 | 0.42656 | 0.45937 | 0.49219 | 0.525 | 0.55781 | 0.59062 | 0.62344 | 0.65625 | 8.75
0.4 | 6.1538 | 0.023077 | 0.046154 | 0.069231 | 0.092308 | 0.11538 | 0.13846 | 0.16154 | 0.18462 | 0.20769 | 0.23077 | 0.25385 | 0.27692 | 0.3 | 0.32308 | 0.34615 | 0.36923 | 0.39231 | 0.41538 | 0.43846 | 0.46154 | 6.1538
0.2 | 3.6364 | 0.013636 | 0.027273 | 0.040909 | 0.054545 | 0.068182 | 0.081818 | 0.095455 | 0.10909 | 0.12273 | 0.13636 | 0.15 | 0.16364 | 0.17727 | 0.19091 | 0.20455 | 0.21818 | 0.23182 | 0.24545 | 0.25909 | 0.27273 | 3.6364
0.2 | 3.6364 | 0.013636 | 0.027273 | 0.040909 | 0.054545 | 0.068182 | 0.081818 | 0.095455 | 0.10909 | 0.12273 | 0.13636 | 0.15 | 0.16364 | 0.17727 | 0.19091 | 0.20455 | 0.21818 | 0.23182 | 0.24545 | 0.25909 | 0.27273 | 3.6364
0.05 | 1.0526 | 0.0039474 | 0.0078947 | 0.011842 | 0.015789 | 0.019737 | 0.023684 | 0.027632 | 0.031579 | 0.035526 | 0.039474 | 0.043421 | 0.047368 | 0.051316 | 0.055263 | 0.059211 | 0.063158 | 0.067105 | 0.071053 | 0.075 | 0.078947 | 1.0526
-5
5
FALSE
|  | 0.25 | 0.5 | 0.75 | 1 | 1.25 | 1.5 | 1.75 | 2 | 2.25 | 2.5 | 2.75 | 3 | 3.25 | 3.5 | 3.75 | 4 | 4.25 | 4.5 | 4.75 | 5 | Vi
|  | 0.073206 | 0.14785 | 0.22177 | 0.29282 | 0.36603 | 0.40909 | 0.52751 | 0.58565 | 0.61364 | 0.75359 | 0.78158 | 0.84402 | 0.88636 | 1.045 | 1.0335 | 1.1254 | 1.1957 | 1.3306 | 1.4182 | 1.5072 | 19.4543
|  | 0.070872 | 0.13211 | 0.1961 | 0.26422 | 0.34748 | 0.41284 | 0.48165 | 0.54495 | 0.63165 | 0.72248 | 0.74931 | 0.83394 | 0.88555 | 0.92477 | 1.0837 | 1.0789 | 1.2048 | 1.2633 | 1.3596 | 1.3211 | 18.5223
|  | 0.067785 | 0.13158 | 0.20734 | 0.26316 | 0.33892 | 0.41468 | 0.45123 | 0.5157 | 0.59212 | 0.69114 | 0.76025 | 0.78949 | 0.8812 | 0.92108 | 1.0367 | 1.0101 | 1.1749 | 1.1364 | 1.3132 | 1.2759 | 17.5619
|  | 0.058163 | 0.12612 | 0.19286 | 0.24735 | 0.3 | 0.35633 | 0.43714 | 0.49469 | 0.52347 | 0.61837 | 0.6398 | 0.75673 | 0.79592 | 0.84857 | 0.89082 | 0.94041 | 1.02 | 1.0469 | 1.1516 | 1.1633 | 15.6889
|  | 0.053276 | 0.10655 | 0.15362 | 0.2069 | 0.26121 | 0.29483 | 0.35121 | 0.43448 | 0.4469 | 0.5069 | 0.59172 | 0.60828 | 0.69259 | 0.72414 | 0.74483 | 0.86897 | 0.83534 | 0.91241 | 1.0024 | 1.0241 | 13.7209
|  | 0.040263 | 0.075 | 0.12316 | 0.15 | 0.19737 | 0.24632 | 0.28461 | 0.30947 | 0.34461 | 0.39474 | 0.43855 | 0.45474 | 0.50803 | 0.56368 | 0.5625 | 0.63158 | 0.69789 | 0.675 | 0.7125 | 0.82105 | 10.4291
|  | 0.032484 | 0.068906 | 0.096469 | 0.12731 | 0.15914 | 0.19294 | 0.2205 | 0.27563 | 0.28055 | 0.33141 | 0.37898 | 0.39769 | 0.44362 | 0.45937 | 0.48727 | 0.49875 | 0.56339 | 0.60834 | 0.64837 | 0.63 | 8.7913
|  | 0.023769 | 0.048462 | 0.065769 | 0.089538 | 0.12 | 0.13154 | 0.168 | 0.18646 | 0.20146 | 0.23077 | 0.24369 | 0.26585 | 0.306 | 0.32954 | 0.33231 | 0.36554 | 0.37269 | 0.41954 | 0.44285 | 0.45692 | 6.0881
|  | 0.013364 | 0.028091 | 0.041727 | 0.057273 | 0.066818 | 0.085091 | 0.090682 | 0.10582 | 0.11905 | 0.13909 | 0.153 | 0.16855 | 0.17373 | 0.18136 | 0.20864 | 0.21382 | 0.22486 | 0.25773 | 0.2565 | 0.25909 | 3.5762
|  | 0.013636 | 0.026727 | 0.042136 | 0.054545 | 0.068182 | 0.079364 | 0.098318 | 0.11236 | 0.11782 | 0.14045 | 0.1425 | 0.16364 | 0.18436 | 0.18136 | 0.19432 | 0.22909 | 0.24109 | 0.25282 | 0.26945 | 0.26182 | 3.6717
|  | 0.00375 | 0.0082105 | 0.011605 | 0.016105 | 0.019145 | 0.022974 | 0.027908 | 0.032211 | 0.035882 | 0.038289 | 0.043421 | 0.049737 | 0.049776 | 0.058026 | 0.060987 | 0.063158 | 0.067105 | 0.070342 | 0.07425 | 0.076579 | 1.047