## Sheet1
Km | 0.9 | mM
Vmax | 20 | uM/min
Ext Coeff | 0.015 | /uM/cm
micromoles/min
pNPP (mM) | Vi | 0.25 | 0.5 | 0.75 | 1 | 1.25 | 1.5 | 1.75 | 2 | 2.25 | 2.5 | 2.75 | 3 | 3.25 | 3.5 | 3.75 | 4 | 4.25 | 4.5 | 4.75 | 5
20 | 19.1388 | 4.7847 | 9.5694 | 14.3541 | 19.1388 | 23.9234 | 28.7081 | 33.4928 | 38.2775 | 43.0622 | 47.8469 | 52.6316 | 57.4163 | 62.201 | 66.9856 | 71.7703 | 76.555 | 81.3397 | 86.1244 | 90.9091 | 95.6938
10 | 18.3486 | 4.5872 | 9.1743 | 13.7615 | 18.3486 | 22.9358 | 27.5229 | 32.1101 | 36.6972 | 41.2844 | 45.8716 | 50.4587 | 55.0459 | 59.633 | 64.2202 | 68.8073 | 73.3945 | 77.9817 | 82.5688 | 87.156 | 91.7431
7 | 17.7215 | 4.4304 | 8.8608 | 13.2911 | 17.7215 | 22.1519 | 26.5823 | 31.0127 | 35.443 | 39.8734 | 44.3038 | 48.7342 | 53.1646 | 57.5949 | 62.0253 | 66.4557 | 70.8861 | 75.3165 | 79.7468 | 84.1772 | 88.6076
4 | 16.3265 | 4.0816 | 8.1633 | 12.2449 | 16.3265 | 20.4082 | 24.4898 | 28.5714 | 32.6531 | 36.7347 | 40.8163 | 44.898 | 48.9796 | 53.0612 | 57.1429 | 61.2245 | 65.3061 | 69.3878 | 73.4694 | 77.551 | 81.6327
2 | 13.7931 | 3.4483 | 6.8966 | 10.3448 | 13.7931 | 17.2414 | 20.6897 | 24.1379 | 27.5862 | 31.0345 | 34.4828 | 37.931 | 41.3793 | 44.8276 | 48.2759 | 51.7241 | 55.1724 | 58.6207 | 62.069 | 65.5172 | 68.9655
1 | 10.5263 | 2.6316 | 5.2632 | 7.8947 | 10.5263 | 13.1579 | 15.7895 | 18.4211 | 21.0526 | 23.6842 | 26.3158 | 28.9474 | 31.5789 | 34.2105 | 36.8421 | 39.4737 | 42.1053 | 44.7368 | 47.3684 | 50 | 52.6316
0.7 | 8.75 | 2.1875 | 4.375 | 6.5625 | 8.75 | 10.9375 | 13.125 | 15.3125 | 17.5 | 19.6875 | 21.875 | 24.0625 | 26.25 | 28.4375 | 30.625 | 32.8125 | 35 | 37.1875 | 39.375 | 41.5625 | 43.75
0.4 | 6.1538 | 1.5385 | 3.0769 | 4.6154 | 6.1538 | 7.6923 | 9.2308 | 10.7692 | 12.3077 | 13.8462 | 15.3846 | 16.9231 | 18.4615 | 20 | 21.5385 | 23.0769 | 24.6154 | 26.1538 | 27.6923 | 29.2308 | 30.7692
0.2 | 3.6364 | 0.90909 | 1.8182 | 2.7273 | 3.6364 | 4.5455 | 5.4545 | 6.3636 | 7.2727 | 8.1818 | 9.0909 | 10 | 10.9091 | 11.8182 | 12.7273 | 13.6364 | 14.5455 | 15.4545 | 16.3636 | 17.2727 | 18.1818
0.2 | 3.6364 | 0.90909 | 1.8182 | 2.7273 | 3.6364 | 4.5455 | 5.4545 | 6.3636 | 7.2727 | 8.1818 | 9.0909 | 10 | 10.9091 | 11.8182 | 12.7273 | 13.6364 | 14.5455 | 15.4545 | 16.3636 | 17.2727 | 18.1818
0.05 | 1.0526 | 0.26316 | 0.52632 | 0.78947 | 1.0526 | 1.3158 | 1.5789 | 1.8421 | 2.1053 | 2.3684 | 2.6316 | 2.8947 | 3.1579 | 3.4211 | 3.6842 | 3.9474 | 4.2105 | 4.4737 | 4.7368 | 5 | 5.2632
A405/min
pNPP (mM) | Vi | Vi = Vmax[S]/(Km + [S]) | [19 empty] | Vi
20 | 19.1388 | 0.07177 | 0.14354 | 0.21531 | 0.28708 | 0.35885 | 0.43062 | 0.50239 | 0.57416 | 0.64593 | 0.7177 | 0.78947 | 0.86124 | 0.93301 | 1.0048 | 1.0766 | 1.1483 | 1.2201 | 1.2919 | 1.3636 | 1.4354 | 19.1388 | Slope = Delta(A-405)/Delta(t)
10 | 18.3486 | 0.068807 | 0.13761 | 0.20642 | 0.27523 | 0.34404 | 0.41284 | 0.48165 | 0.55046 | 0.61927 | 0.68807 | 0.75688 | 0.82569 | 0.8945 | 0.9633 | 1.0321 | 1.1009 | 1.1697 | 1.2385 | 1.3073 | 1.3761 | 18.3486 | Vi = Slope / Extinction Coefficient (microM)
7 | 17.7215 | 0.066456 | 0.13291 | 0.19937 | 0.26582 | 0.33228 | 0.39873 | 0.46519 | 0.53165 | 0.5981 | 0.66456 | 0.73101 | 0.79747 | 0.86392 | 0.93038 | 0.99684 | 1.0633 | 1.1297 | 1.1962 | 1.2627 | 1.3291 | 17.7215
4 | 16.3265 | 0.061224 | 0.12245 | 0.18367 | 0.2449 | 0.30612 | 0.36735 | 0.42857 | 0.4898 | 0.55102 | 0.61224 | 0.67347 | 0.73469 | 0.79592 | 0.85714 | 0.91837 | 0.97959 | 1.0408 | 1.102 | 1.1633 | 1.2245 | 16.3265
2 | 13.7931 | 0.051724 | 0.10345 | 0.15517 | 0.2069 | 0.25862 | 0.31034 | 0.36207 | 0.41379 | 0.46552 | 0.51724 | 0.56897 | 0.62069 | 0.67241 | 0.72414 | 0.77586 | 0.82759 | 0.87931 | 0.93103 | 0.98276 | 1.0345 | 13.7931
1 | 10.5263 | 0.039474 | 0.078947 | 0.11842 | 0.15789 | 0.19737 | 0.23684 | 0.27632 | 0.31579 | 0.35526 | 0.39474 | 0.43421 | 0.47368 | 0.51316 | 0.55263 | 0.59211 | 0.63158 | 0.67105 | 0.71053 | 0.75 | 0.78947 | 10.5263
0.7 | 8.75 | 0.032813 | 0.065625 | 0.098437 | 0.13125 | 0.16406 | 0.19687 | 0.22969 | 0.2625 | 0.29531 | 0.32812 | 0.36094 | 0.39375 | 0.42656 | 0.45937 | 0.49219 | 0.525 | 0.55781 | 0.59062 | 0.62344 | 0.65625 | 8.75
0.4 | 6.1538 | 0.023077 | 0.046154 | 0.069231 | 0.092308 | 0.11538 | 0.13846 | 0.16154 | 0.18462 | 0.20769 | 0.23077 | 0.25385 | 0.27692 | 0.3 | 0.32308 | 0.34615 | 0.36923 | 0.39231 | 0.41538 | 0.43846 | 0.46154 | 6.1538
0.2 | 3.6364 | 0.013636 | 0.027273 | 0.040909 | 0.054545 | 0.068182 | 0.081818 | 0.095455 | 0.10909 | 0.12273 | 0.13636 | 0.15 | 0.16364 | 0.17727 | 0.19091 | 0.20455 | 0.21818 | 0.23182 | 0.24545 | 0.25909 | 0.27273 | 3.6364
0.2 | 3.6364 | 0.013636 | 0.027273 | 0.040909 | 0.054545 | 0.068182 | 0.081818 | 0.095455 | 0.10909 | 0.12273 | 0.13636 | 0.15 | 0.16364 | 0.17727 | 0.19091 | 0.20455 | 0.21818 | 0.23182 | 0.24545 | 0.25909 | 0.27273 | 3.6364
0.05 | 1.0526 | 0.0039474 | 0.0078947 | 0.011842 | 0.015789 | 0.019737 | 0.023684 | 0.027632 | 0.031579 | 0.035526 | 0.039474 | 0.043421 | 0.047368 | 0.051316 | 0.055263 | 0.059211 | 0.063158 | 0.067105 | 0.071053 | 0.075 | 0.078947 | 1.0526
-5
5
FALSE
|  | 0.25 | 0.5 | 0.75 | 1 | 1.25 | 1.5 | 1.75 | 2 | 2.25 | 2.5 | 2.75 | 3 | 3.25 | 3.5 | 3.75 | 4 | 4.25 | 4.5 | 4.75 | 5 | Vi
|  | 0.073923 | 0.14928 | 0.22392 | 0.2756 | 0.35885 | 0.44354 | 0.51244 | 0.56268 | 0.63947 | 0.68182 | 0.82895 | 0.87847 | 0.91435 | 1.0349 | 1.0335 | 1.1713 | 1.1713 | 1.2789 | 1.4318 | 1.4785 | 19.3454
|  | 0.068807 | 0.13486 | 0.21468 | 0.26697 | 0.3406 | 0.4211 | 0.49128 | 0.54495 | 0.61927 | 0.65367 | 0.72661 | 0.82569 | 0.87661 | 0.95367 | 1.0115 | 1.0569 | 1.158 | 1.189 | 1.3727 | 1.3624 | 18.1653
|  | 0.065791 | 0.13424 | 0.20535 | 0.26316 | 0.34557 | 0.3788 | 0.4838 | 0.54228 | 0.61604 | 0.69114 | 0.7237 | 0.78152 | 0.82073 | 0.95829 | 0.99684 | 1.0739 | 1.1862 | 1.2082 | 1.2374 | 1.3025 | 17.6664
|  | 0.058163 | 0.12735 | 0.18184 | 0.24 | 0.29082 | 0.36735 | 0.43286 | 0.4849 | 0.54 | 0.61224 | 0.69367 | 0.69796 | 0.80388 | 0.81429 | 0.89082 | 0.98939 | 1.0304 | 1.08 | 1.2214 | 1.2122 | 16.3389
|  | 0.049655 | 0.10759 | 0.15052 | 0.19655 | 0.25862 | 0.30103 | 0.34397 | 0.41379 | 0.47017 | 0.52759 | 0.58603 | 0.64552 | 0.66569 | 0.69517 | 0.75259 | 0.79448 | 0.90569 | 0.96828 | 0.98276 | 1.0759 | 14.0595
|  | 0.040263 | 0.078947 | 0.12197 | 0.16105 | 0.20132 | 0.23684 | 0.27908 | 0.3 | 0.35526 | 0.38289 | 0.44289 | 0.45947 | 0.52342 | 0.54158 | 0.62171 | 0.63789 | 0.65763 | 0.70342 | 0.7425 | 0.75 | 10.333
|  | 0.031172 | 0.068906 | 0.10041 | 0.12863 | 0.1657 | 0.19884 | 0.2228 | 0.25462 | 0.29827 | 0.315 | 0.3465 | 0.38587 | 0.41377 | 0.46397 | 0.47742 | 0.546 | 0.5857 | 0.61425 | 0.65461 | 0.63656 | 8.9379
|  | 0.021923 | 0.048462 | 0.067154 | 0.091385 | 0.11654 | 0.13154 | 0.15992 | 0.17908 | 0.21185 | 0.23308 | 0.25385 | 0.288 | 0.285 | 0.31015 | 0.33923 | 0.36923 | 0.38054 | 0.43615 | 0.42969 | 0.44769 | 6.084
|  | 0.0135 | 0.028364 | 0.042955 | 0.056182 | 0.0675 | 0.079364 | 0.091636 | 0.10364 | 0.12886 | 0.135 | 0.147 | 0.16036 | 0.17727 | 0.18136 | 0.19432 | 0.20945 | 0.24109 | 0.23318 | 0.24873 | 0.27273 | 3.5344
|  | 0.014045 | 0.028636 | 0.040909 | 0.052364 | 0.070227 | 0.081818 | 0.092591 | 0.10364 | 0.11659 | 0.14045 | 0.1515 | 0.16527 | 0.17905 | 0.20045 | 0.21477 | 0.22691 | 0.22718 | 0.23318 | 0.25909 | 0.27273 | 3.6489
|  | 0.0041447 | 0.0077368 | 0.011605 | 0.015316 | 0.018947 | 0.023684 | 0.028461 | 0.031895 | 0.035526 | 0.040263 | 0.042118 | 0.045474 | 0.051316 | 0.053605 | 0.058618 | 0.065684 | 0.065763 | 0.0675 | 0.0735 | 0.076579 | 1.0269